## Bandencalculator
nr | oude maat invoeren |  |  | nieuwe maat invoeren |  |  |  |  | bandhoogte (mm) | radius(mm) | diameter(mm) | rolomtrek (mm) | omw/km | snelheid (km/h) | snelheids-toename (%) | Toename bodemvrijheid (mm)
1 | 6 | R | 16 |  | / |  | R |  | 152.4 | 355.6 | 711.2 | 2234.2348 | 447.5805 | 85 | 0 | 0 | Referentiemaat
2 | 6 | R | 16 | [5 empty] | 152.4 | 355.6 | 711.2 | 2234.2348 | 447.5805 | 85 | 0 | 0
3 | 6.5 |  | 16 | [5 empty] | 165.1 | 368.3 | 736.6 | 2314.0289 | 432.1467 | 88.0357 | 3.5714 | 12.7
4 |  |  |  | 205 | / | 75 | R | 17.5 | 153.75 | 376 | 752 | 2362.408 | 423.2969 | 89.8763 | 5.7368 | 20.4
5 | 7 | R | 16 | [5 empty] | 177.8 | 381 | 762 | 2393.823 | 417.7418 | 91.0714 | 7.1429 | 25.4
6 |  |  |  | 215 | / | 75 | R | 17.5 | 161.25 | 383.5 | 767 | 2409.5305 | 415.0186 | 91.669 | 7.8459 | 27.9
7 |  |  |  | 225 | / | 75 | R | 17.5 | 168.75 | 391 | 782 | 2456.653 | 407.0579 | 93.4618 | 9.955 | 35.4 | Standaardmaten
8 | 7.5 | R | 16 | [5 empty] | 190.5 | 393.7 | 787.4 | 2473.6171 | 404.2663 | 94.1071 | 10.7143 | 38.1
9 | 7 | R | 17.5 | [5 empty] | 177.8 | 400.05 | 800.1 | 2513.5141 | 397.8494 | 95.625 | 12.5 | 44.45
10 | 7.5 | R | 17.5 | [5 empty] | 190.5 | 412.75 | 825.5 | 2593.3083 | 385.6078 | 98.6607 | 16.0714 | 57.15
11 | 8 | R | 17.5 | [5 empty] | 203.2 | 425.45 | 850.9 | 2673.1024 | 374.0972 | 101.6964 | 19.6429 | 69.85
12 | 8.5 | R | 17.5 | [5 empty] | 215.9 | 438.15 | 876.3 | 2752.8965 | 363.2538 | 104.7321 | 23.2143 | 82.55
13 | 9 | R | 17.5 | [5 empty] | 228.6 | 450.85 | 901.7 | 2832.6906 | 353.0213 | 107.7679 | 26.7857 | 95.25
14 |  | R |  |  | / |  | R |  | 0 | 0 | 0 | 0 | - | - | - | -
15 |  | R |  |  | / |  | R |  | 0 | 0 | 0 | 0 | - | - | - | - | Eigen maten
16 |  | R |  |  | / |  | R |  | 0 | 0 | 0 | 0 | - | - | - | -
% toename
bandnr
Note on O2: Winand: Referentiesnelheid, deze desgewenst handmatig aanpassen
Note on D2: Winand: Referentieband; vul hier je huidige bandenmaat in.. Of hiernaast als het een moderne bandenmaat betreft.
Note on D15: Winand: Bandenmaten die hierboven nog niet voorkomen kan je desgewenst hier toegoegen.
Note on B14: Winand: 9R17,5 schijnt niet zondermeer te passen. De dubbele banden achter zouden elkaar kunnen raken. De maximale stuuruitslag voor zou ook aangepast moeten worden. (dit enkel van wat ik opgevangen heb)